Sync/
Sign_ctrl
YPbPr [7:0]
un_YPbPr [7:0]
Y2R_block
Offset &
Thres-hold
R[7:0]
[7:0]
Mode[2:0]
Add/sub[11:0]
Thresh[7:0]
Y2G_block
Offset &
Thres-hold
G[7:0]
Y2R_??[11:0]
[7:0]
Param_t
Param
controler
9
Y2R_*4[19:0]
Shift_num[4:0]
3
Y2B_block
Offset &
Thres-hold
shift_bit[4:0]
[7:0]
B[7:0]
round[7:0]
offset_val[15:0]
clock
offset_val
reset
Thresh[7:0]
Y2R_00[11:0]
Multiply
(shift_add)
Qy[19:0]
Y[7:0]
255*4096 = hF_F000
Y2R_01[11:0]
Add/Sub
(1)
R_t[21:0]
Multiply
Scale/
complement
Qpb[19:0]
Pb[7:0]
N_num[7:0]
Add/sub[10]
QY-pb[20:0]
sign_bit
Y2R_02[11:0]
Multiply
'h1F_E000
Qpr[19:0]
Pr[7:0]
Add/Sub
(2)
Add/sub[9]
Q[21:0]
'h2F_D000
Add/Sub
(3)
Y2R_*4[19:0]
Add/sub[8]
Add/sub{10,9,8}
Y2R_block

---
Q-Y[19:0]
Adder
Qa[20:0]
0
Q-Pb[19:0]
Qx[20:0]
Sub
Qa[20:0]
1
Add/sub
Add/Sub Block 1
FFs
Sign
define
sign_t[11:0]
Pb[7]
0
1
Pb{0,[6:0}] + 1
Pb_t[7:0]
sign_t{10,6,2}
0
1
Add/sub{10,6,2}
Pr[7]
0
1
Pr{0,[6:0}] + 1
Pr_t[7:0]
sign_t{4,2,0}
0
1
Add/sub{9,5,1}
Syns/sign_controler

---
Div
(shift)
Q[29:0]
Multiply (2)
Comple
ment
Scale Block
Offset
adjustment
If data[7:0] < low_thresh
  Data[7:0] = low_thresh
If data[7:0] > up_thresh
  Data[7:0] = up_thresh
O[7:0]
offset_val[15:0]
Thresh_hi[7:0]
Thresh_low[7:0]
Thresh-hold

---
Back Up / not use diag
6. Limitation & explaination
6.1 Parameter:
 - para[10:0] → 11bits → max : 'h7FF = 'd 2047
 - shift_bits[4:0] : max : 'h1F = 'd 31 (use : 8: 17)
 - Mode[2:0] → 0->7 (use 6 modes)
6.2 Shift_bits[4:0]:
 - Max : para = 11bits / shift_bit = 17
 - Qy[18:0] max = 255x 2047 = 'h7_F701 (20bits but just use-19bits)
- Add/sub block calculate :
  + Add 1 : in_1[18:0] / in_2[18:0]
        * Max : 255x 2047x2 = 'hF_EE02 (20bit) → add_out_1 [19:0] / carry = 0 / sign_bit = 0
  + Add 2 : in_1[19:0] / in_2[18:0]
        * Max 255x 2047x3 = 'h17-E503 (21bit) → add_out_2 [20:0] / carry = 0 / sign_bit = 0
  + Sub 1: * in_1[18:0] / in_2[18:0]
        * worst : 0 - 255x 2047 = (-) 'h7_F701 (19bit )→ sub_out_1 [19:0] / carry = 0 / sign_bit = 1
  + Sub 2: * in_1[19:0] / in_2[18:0]
        * worst : -255x 2047x2 = (-) 'hF_EE02 (20bitt)→ sub_out_2 [20:0] / carry = 0 / sign_bit = 1
Param
Process
clock
Param[10:0]
shift_bit[4:0]
Add/sub[6:0]
Param_t
Y2R_block
Y2G_block
Y2B_block
G[7:0]
B[7:0]
9
FFs
(sync)

---
Div
(shift)
Q[29:0]
Multiply (2)
0
Comple
ment
1
unsign_o[1:0]
0
1
Scale Block _temp